## Steps
Part key | Qty | Depth | Height | Length (to longest) | Mitered end | Code | Layout key | Qty | Depth | Height | Length (to longest) | Mitered end | Part key
S1A | 1 | 18 | 4 | 62.823 | R | 18-4-62.823-R | T | 1 | 18 | 4 | 62.823 | R | S1A
S1B | 1 | 18 | 4 | 37.448 | L | 18-4-37.448-L | U | 1 | 18 | 4 | 37.448 | L | S1B
S1C | 1 | 18 | 4 | 67.25 | N | 18-4-67.25-N | V | 7 | 18 | 4 | 67.25 | N | S1C, S1D, S1E, S2C, S2D, S4C, S4D
S1D | 1 | 18 | 4 | 67.25 | N | 18-4-67.25-N | W | 1 | 18 | 4 | 37.448 | R | S1F
S1E | 1 | 18 | 4 | 67.25 | N | 18-4-67.25-N | X | 1 | 18 | 4 | 62.823 | L | S1G
S1F | 1 | 18 | 4 | 37.448 | R | 18-4-37.448-R | Y | 1 | 18 | 4 | 48.823 | R | S2A
S1G | 1 | 18 | 4 | 62.823 | L | 18-4-62.823-L | Z | 1 | 18 | 4 | 57.198 | L | S2B
S2A | 1 | 18 | 4 | 48.823 | R | 18-4-48.823-R | AA | 1 | 18 | 4 | 57.198 | R | S2E
S2B | 1 | 18 | 4 | 57.198 | L | 18-4-57.198-L | AB | 1 | 18 | 4 | 48.823 | L | S2F
S2C | 1 | 18 | 4 | 67.25 | N | 18-4-67.25-N | AC | 1 | 16 | 4 | 34.823 | R | S3A
S2D | 1 | 18 | 4 | 67.25 | N | 18-4-67.25-N | AD | 1 | 16 | 4 | 76.948 | L | S3B
S2E | 1 | 18 | 4 | 57.198 | R | 18-4-57.198-R | AE | 4 | 16 | 4 | 67.25 | N | S3C, S5C, S5D, S5E
S2F | 1 | 18 | 4 | 48.823 | L | 18-4-48.823-L | AF | 1 | 16 | 4 | 76.948 | R | S3D
S3A | 1 | 16 | 4 | 34.823 | R | 16-4-34.823-R | AG | 1 | 16 | 4 | 34.823 | L | S3E
S3B | 1 | 16 | 4 | 76.948 | L | 16-4-76.948-L
S3C | 1 | 16 | 4 | 67.25 | N | 16-4-67.25-N
S3D | 1 | 16 | 4 | 76.948 | R | 16-4-76.948-R | Layout key | Qty | Depth | Height | Length (to longest) | Mitered end | Part key
S3E | 1 | 16 | 4 | 34.823 | L | 16-4-34.823-L | AH | 1 | 18 | 4 | 39.823 | L | S4A
S4A | 1 | 18 | 4 | 39.823 | L | 18-4-39.823-L | AI | 1 | 18 | 4 | 55.198 | L | S4E
S4B | 1 | 18 | 4 | 55.198 | R | 18-4-55.198-R | AJ | 1 | 16 | 4 | 39.823 | L | S5A
S4C | 1 | 18 | 4 | 67.25 | N | 18-4-67.25-N | AK | 1 | 16 | 4 | 33.448 | L | S5F
S4D | 1 | 18 | 4 | 67.25 | N | 18-4-67.25-N | AL | 1 | 18 | 4 | 55.198 | R | S4B
S4E | 1 | 18 | 4 | 55.198 | L | 18-4-55.198-L | AM | 1 | 18 | 4 | 39.823 | R | S4F
S4F | 1 | 18 | 4 | 39.823 | R | 18-4-39.823-R | AN | 1 | 16 | 4 | 33.448 | R | S5B
S5A | 1 | 16 | 4 | 39.823 | L | 16-4-39.823-L | AO | 1 | 16 | 4 | 51.823 | R | S5G
S5B | 1 | 16 | 4 | 33.448 | R | 16-4-33.448-R
S5C | 1 | 16 | 4 | 67.25 | N | 16-4-67.25-N
S5D | 1 | 16 | 4 | 67.25 | N | 16-4-67.25-N |  | 31
S5E | 1 | 16 | 4 | 67.25 | N | 16-4-67.25-N
S5F | 1 | 16 | 4 | 33.448 | L | 16-4-33.448-L
S5G | 1 | 16 | 4 | 51.823 | R | 16-4-51.823-R
31

## Risers
Part key | Qty | Depth | Height | Length (to longest) | Mitered end | Code | Group |  | Layout Key | Qty | Depth | Height | Length (to longest) | Mitered end | Part key | Column1
R1A | 1 | 2 | 4.25 | 60.823 | Y | 2-4.25-60.823-Y | 1 | * | A | 2 | 2 | 4.25 | 60.823 | Y | R1A, R1H | 1
R1B | 1 | 2 | 4.25 | 16.511 | Y | 2-4.25-16.511-Y | 2 | * | B | 2 | 2 | 4.25 | 16.511 | Y | R1B, R1G | 2
R1C | 1 | 2 | 4.25 | 69.313 | N | 2-4.25-69.313-N | 12 | * | J | 1 | 2 | 4.25 | 69.313 | N | R1C | 12
R1D | 1 | 2 | 4.25 | 67.25 | N | 2-4.25-67.25-N | 4 | * | D | 2 | 2 | 4.25 | 67.25 | N | R1D, R1E | 4
R1E | 1 | 2 | 4.25 | 67.25 | N | 2-4.25-67.25-N | 4 | * | K | 1 | 2 | 4.25 | 35.536 | N | R1F | 13
R1F | 1 | 2 | 4.25 | 35.536 | N | 2-4.25-35.536-N | 13 | * | E | 2 | 2 | 1.5 | 46.823 | Y | R2A, R2G | 5
R1G | 1 | 2 | 4.25 | 16.511 | Y | 2-4.25-16.511-Y | 2 | * | F | 1 | 2 | 1.5 | 38.323 | Y | R2B | 6
R1H | 1 | 2 | 4.25 | 60.823 | Y | 2-4.25-60.823-Y | 1 | * | G | 8 | 2 | 1.5 | 67.25 | N | R2C, R2D, R3C, R3D, R4C, R4D, R5C, R5D | 7
R2A | 1 | 2 | 1.5 | 46.823 | Y | 2-1.5-46.823-Y | 5 | * | L | 1 | 2 | 1.5 | 31.313 | N | R2E | 14
R2B | 1 | 2 | 1.5 | 38.323 | Y | 2-1.5-38.323-Y | 6 | * | M | 1 | 2 | 1.5 | 10.511 | Y | R2F | 15
R2C | 1 | 2 | 1.5 | 67.25 | N | 2-1.5-67.25-N | 7 | * | C | 2 | 2 | 1.5 | 32.823 | Y | R3A, R3F | 3
R2D | 1 | 2 | 1.5 | 67.25 | N | 2-1.5-67.25-N | 7 | * | H | 1 | 2 | 1.5 | 58.073 | Y | R3B | 8
R2E | 1 | 2 | 1.5 | 31.313 | N | 2-1.5-31.313-N | 14 | * | I | 1 | 2 | 1.5 | 24.323 | Y | R3E | 9
R2F | 1 | 2 | 1.5 | 10.511 | Y | 2-1.5-10.511-Y | 15 | *
R2G | 1 | 2 | 1.5 | 46.823 | Y | 2-1.5-46.823-Y | 5 | *
R3A | 1 | 2 | 1.5 | 32.823 | Y | 2-1.5-32.823-Y | 3 | * | Reverse
R3B | 1 | 2 | 1.5 | 58.073 | Y | 2-1.5-58.073-Y | 8 | * | Layout key | Qty | Depth | Height | Length (to longest) | Mitered end | Part key | Column1
R3C | 1 | 2 | 1.5 | 67.25 | N | 2-1.5-67.25-N | 7 | * | N | 1 | 2 | 1.5 | 0 | Y | R5E | 6
R3D | 1 | 2 | 1.5 | 67.25 | N | 2-1.5-67.25-N | 7 | * | O | 1 | 2 | 1.5 | 58.073 | Y | R4E | 8
R3E | 1 | 2 | 1.5 | 24.323 | Y | 2-1.5-24.323-Y | 9 | * | P | 1 | 2 | 1.5 | 24.323 | Y | R4B | 9
R3F | 1 | 2 | 1.5 | 32.823 | Y | 2-1.5-32.823-Y | 3 | * | Q | 2 | 2 | 1.5 | 25.823 | Y | R4A, R4F | 10
R4A | 1 | 2 | 1.5 | 25.823 | Y | 2-1.5-25.823-Y | 10 | * | R | 2 | 2 | 1.5 | 39.823 | Y | R5A, R5F | 11
R4B | 1 | 2 | 1.5 | 24.323 | Y | 2-1.5-24.323-Y | 9 | * | S | 1 | 2 | 1.5 | 72.073 | Y | R5B | 16
R4C | 1 | 2 | 1.5 | 67.25 | N | 2-1.5-67.25-N | 7 | *
R4D | 1 | 2 | 1.5 | 67.25 | N | 2-1.5-67.25-N | 7 | *
R4E | 1 | 2 | 1.5 | 58.073 | Y | 2-1.5-58.073-Y | 8 | * |  | 33
R4F | 1 | 2 | 1.5 | 25.823 | Y | 2-1.5-25.823-Y | 10 | *
R5A | 1 | 2 | 1.5 | 39.823 | Y | 2-1.5-39.823-Y | 11 | *
R5B | 1 | 2 | 1.5 | 72.073 | Y | 2-1.5-72.073-Y | 16 | *
R5C | 1 | 2 | 1.5 | 67.25 | N | 2-1.5-67.25-N | 7 | *
R5D | 1 | 2 | 1.5 | 67.25 | N | 2-1.5-67.25-N | 7 | *
R5E | 1 | 2 | 1.5 | 38.323 | Y | 2-1.5-38.323-Y | 6 | *
R5F | 1 | 2 | 1.5 | 39.823 | Y | 2-1.5-39.823-Y | 11 | *
33